## Sheet1
Load for detail 8/S200
Dead load	20	psf	0.96	kN/m2
Live load	40	psf	1.92	kN/m2

Design load			4.17	kN/m2
load width	1	ft	0.3048	m
			1.269662688	kN/m